## 距离的BOM
Comment | Description | Designator | Footprint | LibRef | Quantity
470uf | CAP_DIP | C1 | CAP 5.0*10*16 | CAP_DIP | 1 | 5
3.3nF | CAP_0805 | C2 | C0805 | CAP_0805 | 1 | 100
220UF | CAP_DIP | C3 | CAP 5.0*10*16 | CAP_DIP | 1 | 10
ss54 | Zener Diode | D1 | SMC | Diode Zener | 1 | 10
HDR-1X6 | 6P接插件 | JP1 | KF128-3.81-6P | Header 6 | 1 | 6
68uh | 电感 | L1 | CDRH74 | INDUCTOR | 1 | 50
1k | 0805电阻 | R1, R2 | 6-0805_M | Res | 2 | 100
3296W-20K | Resistor | R3 | 3296W-1 | 3296W-1-100LF | 1 | 5
3296W-10K | Resistor | R4 | 3296W-1 | 3296W-1-100LF | 1 | 5
3296W-5K | Resistor | R5 | 3296W-1 | 3296W-1-100LF | 1 | 5
LM2596 |  | U1 | TO263-5A | LM2596 | 1 | 5