## SSR的BOM
Comment | Description | Designator | Footprint | LibRef | Quantity
0.1uF | [NoValue], Capacitor | C1, C4, C7, C8, C10 | C 0805_M | CAP-SMT, Cap | 5 | 100
680uf | CAP-SMD | C2 | CAP 5.0*12.5*20 | CAP-SMD | 1 | 10
220uF | CAP-SMD | C3 | CAP 5.0*10*16 | CAP-SMD | 1 | 10
10uF |  | C5, C6 | C 0805_M | CAP-SMT | 2 | 100
1nF | Capacitor | C9 | C 0805_M | Cap | 1 | 100
SS54 |  | D1 | SMC | DIO | 1 | 10
Diode 1N4148 | High Conductance Fast Diode | D2 | SOD-123 | Diode 1N4148 | 1 | 5
1.5KE300CA | 瞬态电压抑制二极管 | DR4, DR5, DR6, DR7, DR8 | DO-15 | DR | 5 | 20
Socket | Socket | G1, G2, G3, G4 | M3x6_L | Socket | 4
ACS712 | 电流检测芯片 | IC1 | SOP8_M | ACS712 | 1 | 5
Relay_in1 | Connector | J1, J2, J3 | 2982647 | 继电器DC控DC | 3 | 12
Relay_out | Connector | J4, J5, J6, J7, J8 | 2982647 | 继电器DC控AC | 5 | 15
Header 5X2 | 5*2P接插件 | JP1 | IDC2.54-LI-2x5P | Header 5X2 | 1 | 10
HDR-1X10 | 10P接插件 | JP2, JP4_ACout | KF128-3.81-10P | Header 10 | 2 | 12
HDR-1X12 | 12P接插件 | JP3_PWR | KF128-3.81-12P | Header 12 | 1 | 6
HDR-1X2 | 2P接插件 | JP_ADC | KF128-3.81-2P | Header 2 | 1 | 6
33uH |  | L1 | CDRH74 | L-CDRH74 | 1 | 50
SI2304 | N沟道场效应管 | Q1, Q2, Q3, Q4, Q5, Q6, Q7, Q8 | SOT23-3M | SI2302 | 8 | 40
SS8050 | 高频放大-NPN型 | Q9 | TO92A | 8050-DIP | 1 | 100
1K | Resistor | R1 | R 0805_M | Res1 | 1 | 100
2K | Resistor | R2, R3 | R 0805_M | Res1 | 2 | 100
10K | Resistor | R4 | R 0805_M | Res1 | 1 | 100
LM2596S-5.0/NOPB | SIMPLE SWITCHER® Power Converter 150 KHz 3A Step-Down Voltage Regulator, 5-pin TO-263, Pb-Free | U1 | TO263-5A | LM2596S-5.0 | 1 | 5
AMS1117-3V3 | 三端稳压芯片 | V1 | SOT223_M | AMS1117 | 1 | 10